## CAPA
PROJETO AFRODITE (POUSO ALEGRE, MG)
CIVIL - ESTRUTURAS DE CONCRETO E METÁLICO
LISTA DE MATERIAIS
PRÉDIO 4000 - MONOBLOCO
R01 | AJUSTE DE MATERIAIS APÓS COMPATIBILIZAÇÃO |  | 2025-12-15 | BRUNA T. | CARLOS N.
R00 | EMISSÃO INICIAL |  | 2025-10-10 | FABIO D. | CARLOS N.
REVISÃO | MODIFICAÇÃO |  | DATA | AUTOR | APROVAÇÃO
CLIENTE |  | EMPREENDIMENTO
GRUPO BOTICÁRIO - PROJETO AFRODITE
POUSO ALEGRE - MG
PROJETISTA |  | FASE DO PROJETO |  | RESPONSÁVEL PROJETISTA
|  | PROJETO BÁSICO |  | WESLEY DE BRITO
CREA PR-99765/D
|  | CÓDIGO DO PROJETO |  | REVISÃO
|  | AFR-CIV-LDM-4000-001 |  | 01

## Planilha Base
OBRA: | PROJETO AFRODITE (POUSO ALEGRE, MG) - PRÉDIO 4000 - MONOBLOCO | REVISÃO - 01
|  | DATA: | 2025-12-15
Item | Relação Orientativa de Materiais | Unidade | Quantidade
1 | ESTRUTURA DE CONCRETO
1.1 | ESTRUTURA DE CONCRETO - PRÉDIO 4000 - MONOBLOCO
1.1.1 | Consolo de concreto pré-moldado - fck = 40MPa | m³ | 111.47
1.1.2 | Pilar estrutural seção retangular de concreto pré-moldado - fck = 40MPa | m³ | 1634.31
1.1.3 | Viga estrutural de concreto pré-moldado - fck = 40MPa | m³ | 1353.15
1.1.4 | Viga estrutural de concreto moldado in loco - fck = 30MPa | m³ | 79.44
1.1.5 | Fundação cálice retangular de concreto moldado in loco - fck = 30MPa | m³ | 2634.81
1.1.6 | Fundação retangular de concreto moldado in loco - fck = 30MPa | m³ | 37.1
1.1.7 | Área de forma - Fundação cálice retangular de concreto moldado in loco - fck = 30MPa | m² | 5422.3
1.1.8 | Área de forma - Fundação retangular de concreto moldado in loco - fck = 30MPa | m² | 246.72
1.1.9 | Armaduras estimadas - Pilar estrutural seção retangular de concreto pré-moldado | kg | 261489.6
1.1.10 | Armaduras estimadas - Viga estrutural de concreto moldado in loco | kg | 7944
1.1.11 | Armaduras passivas estimadas - Viga estrutural seção retangular de concreto pré-moldado | kg | 189441
1.1.12 | Armaduras de continuidade das vigas estimadas - 6 Ø 25 mm | kg | 39241.8
1.1.13 | Armaduras estimadas - Fundação cálice retangular de concreto moldado in loco | kg | 395221.5
1.1.14 | Armaduras estimadas - Fundação retangular de concreto moldado in loco | kg | 4452
1.1.15 | Emendas em pilares por luvas ou bainhas para armaduras de continuidade | un | 216
1.1.16 | Armaduras ativas estimadas - Viga estrutural seção retangular de concreto pré-moldado | kg | 27063
1.1.17 | Laje alveolar de concreto pré-moldado 120x20 - fck = 40MPa | m² | 13389
1.1.18 | Laje alveolar de concreto pré-moldado 120x26.5 - fck = 40MPa | m² | 6327
1.1.19 | Volume de concreto estimado para a capa da laje - fck = 30 MPa | m³ | 1558.31
1.1.20 | Enchimento EPS ou XPS de alta densidade (14cm) | m² | 2837.724
1.1.21 | Armaduras estimadas - Capa de laje alveolar (continuidade e chaveteamento) | kg | 279648
1.1.22 | Tela soldada estimada para a capa das lajes - Q-196 | m² | 23264.88
1.1.23 | Grauteamento: execução do grauteamento das peças prémoldadas nas ligações dos pinos, nas extremidades das vigas e nas bainhas de emenda dos pilares. | m³ | 297.0106
1.1.24 | Acabamentos: aplicação de neoprene nas peças prémoldadas. | un | 1082.4
1.1.25 | Acabamentos: execução de juntas nas peças prémoldadas. | m | 2164.8
1.1.26 | Escadas de concreto pré-moldado - fck = 40 MPa | m³ | 214.82
1.1.27 | Armaduras estimadas - Escadas de concreto pré-moldado | kg | 32223
1.1.28 | Rampas de concreto pré-moldado - fck = 40 MPa | m³ | 244.51
1.1.29 | Armaduras estimadas - Rampas de concreto pré-moldado | kg | 39121.6
1.1.30 | Lastro de concreto magro para viga moldada in loco - fck = 10MPa | m³ | 235.9
1.1.31 | Lastro de concreto magro para fundação cálice retangular de concreto moldado in loco - fck = 10MPa | m³ | 111.882
1.1.32 | Lastro de concreto magro para fundação retangular de concreto moldado in loco - fck = 10MPa | m³ | 3.06
1.2 | ESTRUTURA DE CONCRETO - PRÉDIO 4000 - MATÉRIA PRIMA
1.2.1 | Consolo de concreto pré-moldado - fck = 40MPa | m³ | 4.13
1.2.2 | Painel estrutural retangular de concreto pré-moldado - fck = 40MPa | m³ | 674.59
1.2.3 | Armaduras estimadas - Painel estrutural retangular de concreto pré-moldado | kg | 101188.5
1.2.4 | Pilar estrutural de concreto pré-moldado - fck=40MPa | m³ | 484.81
1.2.5 | Armaduras estimadas - Pilar estrutural de concreto pré-moldado | kg | 77569.6
1.2.6 | Pilar estrutural de concreto moldado in loco - fck=30MPa | m³ | 0.16
1.2.7 | Armaduras estimadas - Pilar estrutural de concreto moldado in loco | kg | 19.2
1.2.8 | Viga estrutural de concreto pré-moldado - fck=40MPa | m³ | 59.14
1.2.9 | Armaduras passivas estimadas - Viga estrutural de concreto pré-moldado | kg | 8279.6
1.2.10 | Armaduras ativas estimadas - Viga estrutural de concreto pré-moldado | kg | 1182.8
1.2.11 | Viga estrutural de concreto moldado in loco - fck = 30MPa | m³ | 21.25
1.2.12 | Área de forma - Viga estrutural seção retangular de concreto moldado in loco - fck = 30MPa | m² | 209.87
1.2.13 | Armaduras estimadas - Viga estrutural de concreto moldado in loco | kg | 2125
1.2.14 | Fundação cálice retangular de concreto moldado in loco - fck = 30MPa | m³ | 674.59
1.2.15 | Armaduras estimadas - Fundação cálice retangular de concreto moldado in loco | kg | 101188.5
1.2.16 | Área de forma - Fundação cálice retangular de concreto moldado in loco - fck = 30MPa | m² | 1261.08
1.2.17 | Fundação retangular de concreto moldado in loco - fck = 30MPa | m³ | 8.02
1.2.18 | Área de forma - Fundação retangular de concreto moldado in loco - fck = 30MPa | m² | 53.08
1.2.19 | Armaduras estimadas - Fundação retangular de concreto moldado in loco | kg | 962.4
1.2.20 | Escadas de concreto pré-moldado - fck = 40 MPa | m³ | 10.54
1.2.21 | Armaduras estimadas - Escadas de concreto pré-moldado | kg | 1581
1.2.22 | Lastro de concreto magro para viga baldrame - fck = 10MPa | m³ | 3.0997
1.2.23 | Lastro de concreto magro para fundação cálice retangular de concreto moldado in loco - fck = 10MPa | m³ | 21.534
1.2.24 | Lastro de concreto magro para fundação retangular de concreto moldado in loco - fck = 10MPa | m³ | 0.678
1.2.25 | Lastro de concreto magro para nichos de concreto pré-moldado - fck = 10MPa | m³ | 2.1675
1.2.26 | Laje alveolar de concreto pré-moldado 120x26.5 - fck = 40MPa | m² | 483.8
1.2.27 | Volume de concreto estimado para a capa da laje - fck = 30 MPa | m³ | 24.19
1.2.28 | Tela soldada estimada para a capa das lajes - Q-196 | m² | 570.884
2 | ETRUTURA METÁLICA
2025-01-02 | ESTRUTURA METÁLICA DE COBERTURA - PRÉDIO 4000 - MONOBLOCO
2.1.3 | CS 400x137 Aço ASTM - A572 GR50 | kg | 36155.942
2.1.2 | VM - CS 250x86 AÇO ASTM - A572 GR50 | kg | 47404.103
2.1.1 | VM - CS 350x93- CS 3 AÇO ASTM - A572 GR50 | kg | 11074.607
2.1.0 | VM - CS 350x93 - 250x86 Aço ASTM - A572 GR50 | kg | 54197.533
2.1.1 | VM - CS 400x106 Aço ASTM A 572 GR. 50 | kg | 15435.927
2.1.2 | VM - CS 500x133 Aço ASTM A 572 GR.50 | kg | 4144.003
2.1.3 | VM - CS 500x133 - 250x86 Aço ASTM A 572 GR.50 | kg | 8117.555
2.1.4 | VM - CS 500x133 - 400x106 Aço ASTM A 572 GR.50 | kg | 19138.555
2.1.4 | W 250x22.3 Aço ASTM A572 GR.50 | kg | 147.125
2.1.5 | W 310x23.8 Aço ASTM A572 GR.50 | kg | 494.982
2.1.6 | Z90 300X85X25X3.00 Aço ZAR400 | kg | 173085.34
2.1.7 | CHAPAS E ACESSÓRIOS (ASTM A36) | kg | 55409.3508
2.2 | ESTRUTURA METÁLICA FORRO TÉRREO - PRÉDIO 4000 - MONOBLOCO
2.2.1 | CVS500X350X8X16 Aço ASTM A 572 GR.50 | kg | 231032.688
2.2.2 | TB.100X100X3.0 Aço ASTM A 572 GR.50 | kg | 124689.561
2.2.3 | W 360x32.9 Aço ASTM A572 GR.50 | kg | 167807.351
2.2.4 | CHAPAS E ACESSÓRIOS (ASTM A36) | kg | 78529.44
2.3 | ESTRUTURA METÁLICA FORRO PRIMEIRO PAVIMENTO - PRÉDIO 4000 - MONOBLOCO
2.3.1 | CVS500X350X8X16 Aço ASTM A 572 GR.50 | kg | 313152.0315
2.3.2 | TB.100X100X3.0 Aço ASTM A 572 GR.50 | kg | 126500.7821
2.3.3 | W 360x32.9 Aço ASTM A572 GR.50 | kg | 161282.5659
2.3.4 | CHAPAS E ACESSÓRIOS (ASTM A36) | kg | 90140.3069
2.4 | ESTRUTURA METÁLICA DE COBERTURA - PRÉDIO 4000 - MATÉRIA PRIMA
2.4.1 | Ue 240X85X30X2.00 mm - Aço civil 300 | kg | 4743.738
2.4.2 | Ue 240x85X30X2.25 mm - Aço civil 300 | kg | 13045.333
2.4.3 | HP310X93 Aço ASTM A 572 GR.50 | kg | 2201.418
2.4.4 | Z90 300X85X25X3.00 Aço ZAR400 | kg | 101297.97
2.4.5 | U250X100X4.75 mm - Aço civil 300 | kg | 26515.884
2.4.6 | W150X22.5 Aço ASTM A 572 GR.50 | kg | 13236.007
2.4.7 | W200X22.5 Aço ASTM A 572 GR.51 | kg | 1036.402
2.4.8 | W250X22.3 Aço ASTM A 572 GR.50 | kg | 1725.161
2.4.9 | W250X32.7 Aço ASTM A 572 GR.50 | kg | 11244.202
2.4.10 | W310X23.8 Aço ASTM A 572 GR.50 | kg | 1286.354
2.4.11 | CHAPAS E ACESSÓRIOS (ASTM A36) | kg | 18256.4357
2.4.12 | Escada metálica para acesso | vb | 1.07
2.3 | ESTRUTURA METÁLICA MARQUISE - PRÉDIO 4000 - MATÉRIA PRIMA
2.2.1 | HSS 200X4.75 - Aço civil 300 | kg | 658.799
2.2.2 | L 1.1/2" x 1/8" ASTM A572 GR50 | kg | 785.487
2.2.3 | U 200x75x4.75 Aço civil 300 | kg | 2175.417
2.2.4 | Ue 300x85x25x3.00 Aço civil 300 | kg | 7907.621
2.2.5 | W410X38.8 ASTM A572 GR50 | kg | 1952.75
2.2.6 | CHAPAS E ACESSÓRIOS (ASTM A36) | kg | 2022.0111
3 | PISO
3.1 | PISO ESP. 12CM - FABRICAÇÃO
3.1.1 | Escavação para caixa de piso | m³ | 14881.488
3.1.2 | Compactação de subleito 95% P.N | m² | 20002
3.1.3 | Reaterro |  | 4000.4
3.1.4 | Bota-fora de solos | m³ | 8944.8944
3.1.5 | Reforço de subleito - deverá ser preparado em camadas com GC ≥ 95% Proctor Normal e GC ≥ 98% Proctor Normal na última camada | m³ | 4000.4
3.1.6 | Sub-base em brita graduada simples, Faixa B - DNIT - considerado empolamento do material | m³ | 2600.26
3.1.7 | Lona plástica 200 micras | m² | 21002
3.1.8 | Concreto fck ≥ 30 MPa - fctM,k ≥ 4,2 MPa | m³ | 2520.252
3.1.9 | Tela Soldada superior Q196 | kg | 77092.5771
3.1.10 | Barra de transferência 20MM C/30CM, C> 35 CM | un | 12091
3.1.11 | Espaçador soldado h=8cm | m | 3755.4
3.1.12 | Espaçador tipo w 8cm | un | 22003.3
3.1.13 | Endurecedor de superfície l[iquido ou aspersão de agregados minerais (4,0kg/m²) | m² | 20002.2
3.1.14 | Juntas de encontro | m | 880.11
3.1.15 | Juntas serradas | m | 1877.59
3.1.16 | Juntas de construção | m | 2112.22
3.1.17 | Aço CA-50 para reforço | kg | 2940.3255
3.2 | PISO ESP. 24CM - DEPÓSITO
3.2.1 | Escavação para caixa de piso | m³ | 6264.3072
3.2.2 | Compactação de subleito 95% P.N | m² | 7054.4
3.2.3 | Reaterro |  | 1410.88
3.2.4 | Bota-fora de solos | m³ | 4475.3114
3.2.5 | Reforço de subleito - deverá ser preparado em camadas com GC ≥ 95% Proctor Normal e GC ≥ 98% Proctor Normal na última camada | m³ | 1410.88
3.2.6 | Sub-base em brita graduada simples, Faixa B - DNIT - considerado empolamento do material | m³ | 917.072
3.2.7 | Lona plástica 200 micras | m² | 7407
3.2.8 | Concreto fck ≥ 30 MPa - fctM,k ≥ 4,2 MPa | m³ | 1777.7088
3.2.9 | Tela Soldada superior e inferior Q396 | kg | 109726.7976
3.2.10 | Barra de transferência 32MM C/30CM, C> 45 CM | un | 3248
3.2.11 | Espaçador soldado h=11cm | m | 1197.9
3.2.12 | Espaçador tipo w 16cm | un | 7760.5
3.2.13 | Espaçador plástico h=2cm | un | 31039.8
3.2.14 | Endurecedor de superfície l[iquido ou aspersão de agregados minerais (4,0kg/m²) | m² | 7054.4
3.2.15 | Juntas de encontro | m | 931.15
3.2.16 | Juntas serradas | m | 598.84
3.2.17 | Juntas de construção | m | 472.78
3.2.18 | Aço CA-50 para reforço | kg | 666.645
3.3 | PISO ESP. 5CM - CAPEAMENTO
3.3.1 | Concreto fck ≥ 30 MPa - fctM,k ≥ 4,2 MPa | m³ | 1163.232
3.3.2 | Tela Soldada superior Q196 | kg | 71140.2237
3.3.3 | Espaçador plástico h=2cm | un | 101552
3.3.4 | Endurecedor de superfície l[iquido ou aspersão de agregados minerais (4,0kg/m²) | m² | 18464